## List1
Elektronová Debyova délka |  |  | Experiment |  |  |  |  | Electron Debye length |  |  | r_se |  |  | glow | 1 mbar | Neon | N_0 | 2.651e+22 | m-3 | relat.ioniz | 3.7722e-07
eps_0 | 8.854e-12 | F/m | T_e/Compass | 1 | keV | n_e | 8e+19 | lam_de | 2.6284e-05 | m | 1.442e-07 | m |  | T_e | 0.001 | keV | n_e | 10000000000000000 | lam_de | 7.4343e-05 | m
k_B | 1.602e-16 | J/keV | laser high T | 1 |  |  | 1e+27 |  | 7.4343e-09 | m | 6.2167e-10 | m
e | 1.602e-19 | C | laser low T | 0.1 |  |  | 1e+27 |  | 2.3509e-09 |  | 6.2167e-10 | m | [5 empty] | r_se | 2.8831e-06 | m
m_e | 9.108e-31 | kg | pinch (DMP) | 0.1 |  |  | 1e+24 |  | 7.4343e-08 |  | 6.2152e-09 | m
Elektronová plazmová frekvance |  |  |  | Electron plasma frequency |  |  |  | elmg. Wavelength
c | 299700000 | m/s | n_e | 8e+19 | omg_pe | 504575588549.903 | s^-1 | lam | 0.003732 | m |  |  |  | n_e | 10000000000000000 | omg_pe | 5641326578.9227 | s^-1 | lam | 0.3338
m_p | 1.67e-27 | kg | [m-3] | 1e+27 |  | 1.7839e+15 | s^-1 |  | 1.0556e-06 | m
Bohr r | 5.29e-11 | m |  | 1e+24 |  | 5.6413e+13 | s^-1 |  | 3.338e-05 | m
|  |  |  | 1e+29 |  | 17839441014241480 | s^-1 |  | 1.0556e-07 | m
Plazmový parametr N_D | [8 empty] | Plasma parameter
|  |  | T_e | 1 | keV | n_e | 8e+19 | m^-3 | N_D | 6084827.4483 |  |  |  | T_e | 0.001 | keV | n_e | 10000000000000000 |  | N_D | 17210.491
|  |  |  | 1 |  |  | 1e+27 |  |  | 1721.0491
|  |  |  | 0.1 |  |  | 1e+27 |  |  | 54.4244
|  |  |  | 0.1 |  |  | 1e+24 |  |  | 1721.0491
Tepelná rychlost | [5 empty] | Thermal velocity
|  |  | T_e | 1 | keV | v_Te | 13262327.3999 | m/s | 0.044252 | c |  |  |  | T_e | 0.001 | keV | v_Te | 419391.6166 | m/s | 0.0013994 | c
|  |  |  | 0.1 |  |  | 4193916.1659 | m/s | 0.013994 | c
Landauova delka |  | pro srážku e s e nebo iontem s nábojem 1 |  |  |  | Landau length |  | for e-e or e-i(Z=1) collision
|  |  | T_e | 1 | keV | b_0 | 2.8797e-12 | m
|  |  |  | 0.1 |  | b_0 | 2.8797e-11 | m | [5 empty] | Sražky s neutrály |  |  | Collisions with neutrals
Coulombův logaritmus |  |  | T_e/Compass | 1 | keV | n_e | 8e+19 | ln(Lam) | 16.0268 |  |  |  | Bohr radius |  | 5.29e-11 | m | pi*a0^2 | 8.7915e-21 | m^2 | 8.7915e-17 | cm^2
Coulomb logarithm |  |  | laser high T | 1 |  |  | 1e+27 |  | 7.8562
|  |  | laser low T | 0.1 |  |  | 1e+27 |  | 4.4023 |  |  | účinný průřez | cross section | typicky |  | e-Neon | 3e-20 | m^2
|  |  | pinch | 0.1 |  |  | 1e+24 |  | 7.8562 |  |  | volná dráha | mean free path | l_mfp | 1/(cs*N0) |  | 0.0012574 | m
Srážková frekvence - e-e, e-i(Z=1) | [8 empty] | velke uhly | male uhly |  | srážk.frek. | coll. Frequency | \nu_eN | v_te/l_mfp |  | 333542152.6714 | s^-1 | t | 2.9981e-09
Collision frequency |  |  | T_e/Compass | 1 | keV | n_e | 8e+19 |  | 27640.4975 | 442988.6991
|  |  | laser high T | 1 |  |  | 1e+27 |  | 345506219119.8932 | 2.7144e+12
|  |  | laser low T | 0.1 |  |  | 1e+27 |  | 1.0926e+13 | 4.8099e+13 |  |  | at r_s | pot.en | 0.00049941 | eV | E_pot/T_e | 0.00049941
|  |  | pinch | 0.1 |  |  | 1e+24 |  | 10925865981.7208 | 85835563628.5627
[9 empty] | large angles | small angles
xxxxxxxxxxxxxxxxxxxxxxxxxxxxxx
Cyklotronová frekvence |  |  | Cycclotron frequency
|  | electron | B | 1 | T | omg_ce | 175889328063.2411 | s^-1 | perioda | 3.5722e-11 | s
|  | protony |  |  |  | omg_ci | 95928143.7126 | s^-1 | perioda | 6.5499e-08 | s
Larmor radius
|  | elny | B | 1 | T | T_e | 1 keV | r_L | 7.5402e-05 | m
|  | protony |  |  |  | T_i | 1 keV | r_L | 0.0032287 | m
Mag.moment |  | elny | B | 1 | T | T_e | 1 keV | \mu | -8.01e-17 | A.cm2
[6 empty] | T_i | 1 keV | \mu | -8.01e-17 | A.cm2
Bohr magneton |  | 9.27e-24 | J/T